## TSOP-I-48_18.4x12mm_P0.5mm
name	pin	x	y	orientation	channel	type	ce	visibility	interface	width
~CE0	9	-900	-100	R	1	I	1
~CE1	10	-900	-200	R	1	I	2
~CE2	14	-900	-300	R	1	I	4
~CE3	15	-900	-400	R	1	I	4
~RE	8	-900	700	R	1	I	1		SDR
~WE	18	-900	500	R	1	I	1		SDR
~WP	19	-900	400	R	1	I	1
ALE	17	-900	200	R	1	I	1
CLE	16	-900	100	R	1	I	1
CLK	18	-900	500	R	1	I	1		DDR
DQS	35	900	-700	L	1	B	1		DDR
IO0	29	900	800	L	1	B	1		SDR
IO1	30	900	700	L	1	B	1		SDR
IO2	31	900	600	L	1	B	1		SDR
IO3	32	900	500	L	1	B	1		SDR
IO4	41	900	400	L	1	B	1		SDR
IO5	42	900	300	L	1	B	1		SDR
IO6	43	900	200	L	1	B	1		SDR
IO7	44	900	100	L	1	B	1		SDR
R/~B0	7	-900	-500	R	1	O	1
R/~B1	6	-900	-600	R	1	O	2
R/~B2	5	-900	-700	R	1	O	4
R/~B3	4	-900	-800	R	1	O	4
VCC	12	200	1200	D	1	W	1
VCC	37	300	1200	D	1	W	1
VCCQ	34	-300	1200	D	1	W	1
VCCQ	39	-200	1200	D	1	W	1
VDDi	3	-100	1000	D	1	N	1	N
VPP	2	100	1000	D	1	N	1	N
VPP	23	100	1000	D	1	N	1	N
VSS	13	200	-1200	U	1	W	1
VSS	36	200	-1200	U	1	P	1	N
VSSQ	25	-200	-1200	U	1	W	1
VSSQ	48	-200	-1200	U	1	P	1	N
W/~R	8	-900	700	R	1	I	1		DDR
DQ0	29	900	800	L	1	B	1		DDR
DQ1	30	900	700	L	1	B	1		DDR
DQ2	31	900	600	L	1	B	1		DDR
DQ3	32	900	500	L	1	B	1		DDR
DQ4	41	900	400	L	1	B	1		DDR
DQ5	42	900	300	L	1	B	1		DDR
DQ6	43	900	200	L	1	B	1		DDR
DQ7	44	900	100	L	1	B	1		DDR
VSP0	38	100	1000	D	1	N	1	N
VSP1	35	100	1000	D	1	N	1	N	SDR
VSP2	20	100	1000	D	1	N	1	N
IO8	26	900	-100	L	1	B	1		SDR	x16
IO9	27	900	-200	L	1	B	1		SDR	x16
IO10	28	900	-300	L	1	B	1		SDR	x16
IO11	33	900	-400	L	1	B	1		SDR	x16
IO12	40	900	-500	L	1	B	1		SDR	x16
IO13	45	900	-600	L	1	B	1		SDR	x16
IO14	46	900	-700	L	1	B	1		SDR	x16
IO15	47	900	-800	L	1	B	1		SDR	x16

## BGA-63_9x11mm_Layout10x12_P0.8mm
name	pin	x	y	orientation	channel	type	ce	visibility	interface	width
~CE0	C6	-900	-100	R	1	I	1
~CE1	D6	-900	-200	R	2	I	1
~CE2	D7	-900	-300	R	4	I	1
~CE3	E7	-900	-400	R	4	I	1
~RE	D4	-900	700	R	1	I	1		SDR
~WE	C7	-900	500	R	1	I	1		SDR
~WP	C3	-900	400	R	1	I	1
ALE	C4	-900	200	R	1	I	1
CLE	D5	-900	100	R	1	I	1
CLK	H7	-900	0	R	1	I	1		DDR
DQ0	H4	900	700	L	1	B	1		DDR
DQ1	J4	900	600	L	1	B	1		DDR
DQ2	K4	900	500	L	1	B	1		DDR
DQ3	K5	900	400	L	1	B	1		DDR
DQ4	K6	900	300	L	1	B	1		DDR
DQ5	J7	900	200	L	1	B	1		DDR
DQ6	K7	900	100	L	1	B	1		DDR
DQ7	J8	900	0	L	1	B	1		DDR
DQS	J5	900	-700	L	1	B	1		DDR
IO0	H4	900	800	L	1	B	1		SDR
IO1	J4	900	700	L	1	B	1		SDR
IO2	K4	900	600	L	1	B	1		SDR
IO3	K5	900	500	L	1	B	1		SDR
IO4	K6	900	400	L	1	B	1		SDR
IO5	J7	900	300	L	1	B	1		SDR
IO6	K7	900	200	L	1	B	1		SDR
IO7	J8	900	100	L	1	B	1		SDR
R/~B0	C8	-900	-500	R	1	O	1
R/~B1	D8	-900	-600	R	1	O	2
R/~B2	E8	-900	-700	R	1	O	4
R/~B3	F8	-900	-800	R	1	O	4
VCC	D3	200	1200	D	1	W	1
VCC	G4	300	1200	D	1	W	1
VCCQ	H8	-300	1200	D	1	W	1
VCCQ	J6	-200	1200	D	1	W	1
VDDi	F3	-100	1000	D	1	N	1	N
VSS	C5	200	-1200	U	1	W	1
VSS	F7	200	-1200	U	1	P	1	N
VSSQ	K3	-200	-1200	U	1	W	1
VSSQ	K8	-200	-1200	U	1	P	1	N
W/~R	D4	-900	700	R	1	I	1		DDR
VSP0	G5	100	1000	D	1	N	1	N
VSP1	G8	100	1000	D	1	N	1	N
VSP2	G3	100	1000	D	1	N	1	N
IO8	H3	900	-100	L	1	B	1		SDR	x16
IO9	J3	900	-200	L	1	B	1		SDR	x16
IO10	H5	900	-300	L	1	B	1		SDR	x16
IO11	J5	900	-400	L	1	B	1		SDR	x16
IO12	H6	900	-500	L	1	B	1		SDR	x16
IO13	G6	900	-600	L	1	B	1		SDR	x16
IO14	H7	900	-700	L	1	B	1		SDR	x16
IO15	G7	900	-800	L	1	B	1		SDR	x16

## BGA-100_10x17_Layout12x18mm_P1.0mm
name	pin	x	y	orientation	channel	type	ce	visibility	interface	width
~CE0_0	K7	-900	-100	R	1	I	1
~CE0_1	K6	-900	-100	R	2	I	2
~CE1_0	K5	-900	-200	R	1	I	4
~CE1_1	J5	-900	-200	R	2	I	4
~CLK_0	P7	-900	500	R	1	I	1		DDR
~CLK_1	N7	-900	500	R	2	I	1		DDR
~DQS_0	P4	900	-700	L	1	B	1		DDR
~DQS_1	N4	900	-700	L	2	B	1		DDR
~RE_0	P6	-900	700	R	1	I	1		DDR2,DDR3
~RE_1	N6	-900	700	R	2	I	1		DDR2,DDR3
~WE_0	P7	-900	500	R	1	I	1		SDR,DDR2,DDR3
~WE_1	N7	-900	500	R	2	I	1		SDR,DDR2,DDR3
~WP_0	E5	-900	400	R	1	I	1
~WP_1	D5	-900	400	R	2	I	1
ALE_0	K4	-900	200	R	1	I	1
ALE_1	J4	-900	200	R	2	I	1
CLE_0	M5	-900	100	R	1	I	1
CLE_1	L5	-900	100	R	2	I	1
DQ0_0	K2	900	800	L	1	B	1		DDR,DDR2,DDR3
DQ0_1	J2	900	800	L	2	B	1		DDR,DDR2,DDR3
DQ1_0	N2	900	700	L	1	B	1		DDR,DDR2,DDR3
DQ1_1	M2	900	700	L	2	B	1		DDR,DDR2,DDR3
DQ2_0	K3	900	600	L	1	B	1		DDR,DDR2,DDR3
DQ2_1	J3	900	600	L	2	B	1		DDR,DDR2,DDR3
DQ3_0	N3	900	500	L	1	B	1		DDR,DDR2,DDR3
DQ3_1	M3	900	500	L	2	B	1		DDR,DDR2,DDR3
DQ4_0	N8	900	400	L	1	B	1		DDR,DDR2,DDR3
DQ4_1	M8	900	400	L	2	B	1		DDR,DDR2,DDR3
DQ5_0	K8	900	300	L	1	B	1		DDR,DDR2,DDR3
DQ5_1	J8	900	300	L	2	B	1		DDR,DDR2,DDR3
DQ6_0	N9	900	200	L	1	B	1		DDR,DDR2,DDR3
DQ6_1	M9	900	200	L	2	B	1		DDR,DDR2,DDR3
DQ7_0	K9	900	100	L	1	B	1		DDR,DDR2,DDR3
DQ7_1	J9	900	100	L	2	B	1		DDR,DDR2,DDR3
DQS_0	P5	900	-800	L	1	B	1
DQS_1	N5	900	-800	L	2	B	1
IO0_0	K2	900	800	L	1	B	1		SDR
IO0_1	J2	900	800	L	2	B	1		SDR
IO1_0	N2	900	700	L	1	B	1		SDR
IO1_1	M2	900	700	L	2	B	1		SDR
IO2_0	K3	900	600	L	1	B	1		SDR
IO2_1	J3	900	600	L	2	B	1		SDR
IO3_0	N3	900	500	L	1	B	1		SDR
IO3_1	M3	900	500	L	2	B	1		SDR
IO4_0	N8	900	400	L	1	B	1		SDR
IO4_1	M8	900	400	L	2	B	1		SDR
IO5_0	K8	900	300	L	1	B	1		SDR
IO5_1	J8	900	300	L	2	B	1		SDR
IO6_0	N9	900	200	L	1	B	1		SDR
IO6_1	M9	900	200	L	2	B	1		SDR
IO7_0	K9	900	100	L	1	B	1		SDR
IO7_1	J9	900	100	L	2	B	1		SDR
R/~B0_0	J6	-900	-500	R	1	O	1
R/~B0_1	H6	-900	-500	R	2	O	2
R/~B1_0	J7	-900	-600	R	1	O	4
R/~B1_1	H7	-900	-600	R	2	O	4
RE_0	M6	-900	600	R	1	I	1		SDR,DDR2,DDR3
RE_1	L6	-900	600	R	2	I	1		SDR,DDR2,DDR3
VCC	F2	200	1200	D	0	W	1
VCC	F3	300	1200	D	0	W	1
VCC	F4	400	1200	D	0	W	1
VCC	F5	500	1200	D	0	W	1
VCC	F6	200	1200	D	0	P	1	N
VCC	F7	300	1200	D	0	P	1	N
VCC	F8	400	1200	D	0	P	1	N
VCC	F9	500	1200	D	0	P	1	N
VCCQ	H3	-200	1200	D	0	W	1
VCCQ	H8	-500	1200	D	0	W	1
VCCQ	L2	-400	1200	D	0	W	1
VCCQ	L4	-300	1200	D	0	W	1
VCCQ	L7	-400	1200	D	0	P	1	N
VCCQ	L9	-300	1200	D	0	P	1	N
VCCQ	P3	-200	1200	D	0	P	1	N
VCCQ	P8	-500	1200	D	0	P	1	N
VDDI	E9	-100	1000	D	0	N	1	N
VREFQ_0	H5	0	1200	D	1	W	1		DDR2,DDR3
VREFQ_1	H4	0	1200	D	2	W	1		DDR2,DDR3
VSP0	E7	100	1000	D	1	N	1	N
VSP0	D7	100	1000	D	1	N	2	N
VSP1	E6	100	1000	D	1	N	1	N
VSP1	D6	100	1000	D	1	N	2	N
VSP2	E4	100	1000	D	1	N	1	N
VSP2	D4	100	1000	D	1	N	2	N
VSS	G2	200	-1200	U	0	W	1
VSS	G3	200	-1200	U	0	P	1	N
VSS	G4	200	-1200	U	0	P	1	N
VSS	G5	200	-1200	U	0	P	1	N
VSS	G6	200	-1200	U	0	P	1	N
VSS	G7	200	-1200	U	0	P	1	N
VSS	G8	200	-1200	U	0	P	1	N
VSS	G9	200	-1200	U	0	P	1	N
VSSQ	H2	-200	-1200	U	0	W	1
VSSQ	H9	-200	-1200	U	0	P	1	N
VSSQ	L3	-200	-1200	U	0	P	1	N
VSSQ	L8	-200	-1200	U	0	P	1	N
VSSQ	M4	-200	-1200	U	0	P	1	N
VSSQ	M7	-200	-1200	U	0	P	1	N
VSSQ	P2	-200	-1200	U	0	P	1	N
VSSQ	P9	-200	-1200	U	0	P	1	N
W/~R0_0	M6	-900	600	R	1	I	1		DDR
W/~R1_1	L6	-900	600	R	2	I	1		DDR

## BGA-132_12x18mm_Layout11x17_P1.0mm
name	pin	x	y	orientation	channel	type	ce	visibility	interface	width
~CE0_0	K4	-900	-100	R	1	I	1
~CE0_1	H8	-900	-100	R	2	I	2
~CE1_0	K5	-900	-200	R	1	I	4
~CE1_1	H7	-900	-200	R	2	I	4
~CE2_0	L4	-900	-400	R	1	I	8
~CE2_1	G8	-900	-400	R	2	I	8
~CE3_0	L5	-900	-500	R	1	I	8
~CE3_1	G7	-900	-500	R	2	I	8
~DQS_0	N7	900	-700	L	1	B	1		DDR,DDR2,DDR3
~DQS_1	E5	900	-700	L	2	B	1		DDR,DDR2,DDR3
~RE_0	M7	-900	700	R	1	I	1		DDR2,DDR3
~RE_1	F5	-900	700	R	2	I	1		DDR2,DDR3
~WE_0	M5	-900	500	R	1	I	1		SDR
~WE_1	F7	-900	500	R	2	I	1		SDR
~WP_0	K8	-900	400	R	1	I	1
~WP_1	H4	-900	400	R	2	I	1
ALE_0	L8	-900	200	R	1	I	1
ALE_1	G4	-900	200	R	2	I	1
CLE_0	L7	-900	100	R	1	I	1
CLE_1	G5	-900	100	R	2	I	1
DQS_0	M8	900	-800	L	1	B	1		DDR3
DQS_1	F4	900	-800	L	2	B	1		DDR3
IO0_0	M10	900	800	L	1	B	1
IO0_1	F2	900	800	L	2	B	1
IO1_0	M9	900	700	L	1	B	1
IO1_1	F3	900	700	L	2	B	1
IO2_0	N9	900	600	L	1	B	1
IO2_1	E3	900	600	L	2	B	1
IO3_0	P8	900	500	L	1	B	1
IO3_1	D4	900	500	L	2	B	1
IO4_0	P4	900	400	L	1	B	1
IO4_1	D8	900	400	L	2	B	1
IO5_0	N3	900	300	L	1	B	1
IO5_1	E9	900	300	L	2	B	1
IO6_0	M3	900	200	L	1	B	1
IO6_1	F9	900	200	L	2	B	1
IO7_0	M2	900	100	L	1	B	1
IO7_1	F10	900	100	L	2	B	1
R/~B0_0	J4	-900	-500	R	1	O	1
R/~B0_1	J8	-900	-500	R	2	O	4
R/~B1_0	J5	-900	-600	R	1	O	2
R/~B1_1	J7	-900	-600	R	2	O	4
RE_0	N5	-900	600	R	1	I	1		SDR,DDR2,DDR3
RE_1	E7	-900	600	R	2	I	1		SDR,DDR2,DDR3
VCC	D7	200	1200	D	0	W	1
VCC	J3	300	1200	D	0	W	1
VCC	J9	400	1200	D	0	W	1
VCC	P5	500	1200	D	0	W	1
VCCQ	D10	-200	1200	D	0	W	1
VCCQ	D2	-500	1200	D	0	W	1
VCCQ	D3	-400	1200	D	0	W	1
VCCQ	D9	-300	1200	D	0	W	1
VCCQ	G3	-200	1200	D	0	P	1	N
VCCQ	G9	-500	1200	D	0	P	1	N
VCCQ	L3	-400	1200	D	0	P	1	N
VCCQ	L9	-300	1200	D	0	P	1	N
VCCQ	P10	-200	1200	D	0	P	1	N
VCCQ	P2	-500	1200	D	0	P	1	N
VCCQ	P3	-400	1200	D	0	P	1	N
VCCQ	P9	-300	1200	D	0	P	1	N
VDDI	K10	-100	1000	D	0	N	1	N
VPP	K7	100	1000	D	0	N	1	N
VREFQ_0	M4	0	1200	D	1	W	1
VREFQ_1	F8	0	1200	D	2	W	1
VSS	D5	200	-1200	U	0	W	1
VSS	J10	200	-1200	U	0	P	1	N
VSS	J2	200	-1200	U	0	P	1	N
VSS	P7	200	-1200	U	0	P	1	N
VSSQ	E10	-200	-1200	U	0	W	1
VSSQ	E2	-200	-1200	U	0	P	1	N
VSSQ	E4	-200	-1200	U	0	P	1	N
VSSQ	E8	-200	-1200	U	0	P	1	N
VSSQ	G10	-200	-1200	U	0	P	1	N
VSSQ	G2	-200	-1200	U	0	P	1	N
VSSQ	L10	-200	-1200	U	0	P	1	N
VSSQ	L2	-200	-1200	U	0	P	1	N
VSSQ	N10	-200	-1200	U	0	P	1	N
VSSQ	N2	-200	-1200	U	0	P	1	N
VSSQ	N4	-200	-1200	U	0	P	1	N
VSSQ	N8	-200	-1200	U	0	P	1	N
W/~R0_0	N5	-900	700	R	1	I	1		DDR
W/~R1_1	E7	-900	700	R	2	I	1		DDR
VSP0	K2	100	1000	D	1	N	1	N
VSP1	H10	100	1000	D	1	N	1	N
VSP2	K9	100	1000	D	1	N	1	N